## BOM_Zigbee End Device_End Devic
No. | Quantity | Comment | Designator | Footprint | Value | Manufacturer Part | Manufacturer | Supplier Part | Supplier
1 | 7 | 3V3 | 3V3,DC,DD,GND,P0.6,P0.7,RST | TESTPOINT-TH_BD3.2_1 |  | 3V3 |  | C9900007422 | LCSC
2 | 1 | MY-2032-12 | BT1 | BAT-SMD_MY-2032-12 |  | MY-2032-12 | MYOUNG(美阳) | C964833 | LCSC
3 | 2 | 1uF | C1,C11 | C0402 | 1uF | CL05A105KA5NQNC | SAMSUNG(三星) | C52923 | LCSC
4 | 2 | 27pF | C2,C3 | C0402 | 27pF | 0402CG270J500NT | FH(风华) | C1557 | LCSC
5 | 2 | 18pF | C4,C5 | C0402 | 18pF | 0402CG180J500NT | FH(风华) | C1549 | LCSC
6 | 2 | 1pF | C6,C7 | C0402 | 1pF | 0402CG1R0C500NT | FH(风华) | C1550 | LCSC
7 | 1 | 2.2pF | C8 | C0402 | 2.2pF | 0402CG2R2C500NT | FH(风华) | C1559 | LCSC
8 | 2 | 15pF | C9,C10 | C0402 | 15pF | 0402CG150J500NT | FH(风华) | C1548 | LCSC
9 | 5 | 100nF | C12,C13,C14,C15,C17 | C0402 | 100nF | CL05B104KO5NNNC | SAMSUNG(三星) | C1525 | LCSC
10 | 1 | 220pF | C16 | C0402 | 220pF | 0402B221K500NT | FH(风华) | C1530 | LCSC
11 | 1 | 2.2pF | C18 | C0402 | 2.2pF | GJM1555C1H2R2GB01D | muRata(村田) | C1517505 | LCSC
12 | 1 | 6GHz | JP1 | RF-SMD_FRF05002-JSS103M | 6GHz | U.FL-R-SMT-1(80) | HRS(广濑) | C88374 | LCSC
13 | 2 | 2nH | L1,L2 | L0402 | 2nH | LQG15HS2N0S02D | muRata(村田) | C18216 | LCSC
14 | 1 | MHT136CRCT | LED1 | LED0402-R-RD |  | MHT136CRCT | MEIHUA(美华) | C397045 | LCSC
15 | 1 | 56kΩ | R1 | R0402 | 56kΩ | 0402WGF5602TCE | UNI-ROYAL(厚声) | C25796 | LCSC
16 | 1 | 100kΩ | R2 | R0402 | 100kΩ | 0402WGF1003TCE | UNI-ROYAL(厚声) | C25741 | LCSC
17 | 1 | 1kΩ | R3 | R0402 | 1kΩ | 0402WGF1001TCE | UNI-ROYAL(厚声) | C11702 | LCSC
18 | 2 | 0Ω | R4,R5 | R0402 | 0Ω | 0402WGF0000TCE | UNI-ROYAL(厚声) | C17168 | LCSC
19 | 1 | TSA007A1518B03 | SW1 | SW-SMD_4P-L3.4-W3.4-P2.00-LS4.0_YTSA007AXXXX |  | TSA007A1518B03 | BZCN(博众电气) | C2888419 | LCSC
20 | 1 | CC2530F256RHAR | U1 | QFN-40_L6.0-W6.0-P0.50-TL-EP4.1 |  | CC2530F256RHAR | TI(德州仪器) | C9120 | LCSC
21 | 1 | 59170-1-S-00-D | U2 | SENSOR-SMD_59170-1-S-00-D |  | 59170-1-S-00-D | Littelfuse(美国力特) | C315909 | LCSC
22 | 1 | JLC-QRCODE-5x5 | U3 | JLC-QRCODE-5x5
23 | 1 | 32MHz | X1 | CRYSTAL-SMD_4P-L3.2-W2.5-BL | 32MHz | TXM32M0004322DBCDO00T | YJX(雅晶鑫) | C362339 | LCSC
24 | 1 | 32.768KHZ | X2 | OSC-SMD_L3.2-W1.5 | 32.768KHZ | NX3215SA-32.768KHZ-EXS00A-MU00466 | NDK |  | LCSC